## Sheet1
祁东县疾病预防控制中心
检 验 报 告
样 品 受 理 编 号 QD2018SZ002 |  |  |  | 第 2 页/共 3 页
样 品 名 称 末梢水 |  |  |  | 收 样 日 期 2018年1月24日
样 品 来 源 县审计局大楼二楼（曹末） |  |  |  | 检 验 完 成 日 期 2018年1月31日
检验结果: (理化指标)
序号 | 检验项目 | 单位 | 检验结果 | 限值 | 检测方法
1 | 色度(铂钴色度单位) | 度 | ＜5 | 15 | GB/T5750.4—2006 1.1
2 | 浑浊度(散射浑浊度单位) | NTU | 1.2 | 1 | GB/T5750.4—2006 2.1
3 | 臭和味 |  | 无异臭异味 | 无异臭异味 | GB/T5750.4—2006 3.1
4 | 肉眼可见物 |  | 无 | 无 | GB/T5750.4—2006 4.1
5 | pH |  | 7.3 | 6.5~8.5 | GB/T5750.4—2006 5.1
6 | 铝 | mg/L | ＜0.008 | 0.2 | GB/T5750.6—2006 1.1
7 | 铁 | mg/L | 0.09 | 0.3 | GB/T5750.6—2006 2.1
8 | 锰 | mg/L | ＜0.05 | 0.1 | GB/T5750.6—2006 3.1
9 | 铜 | mg/L | ＜0.05 | 1 | GB/T5750.6—2006 4.2
10 | 锌 | mg/L | ＜0.05 | 1 | GB/T5750.6.—2006 5.1
11 | 氯化物 | mg/L | 1.1 | 250 | GB/T5750.5—2006 2.2
12 | 硫酸盐 | mg/L | 12 | 250 | GB/T5750.5—2006 1.2
13 | 溶解性总固体 | mg/L | 101 | 1000 | GB/T5750.4—2006 8.1
14 | 总硬度（以CaCO3计） | mg/L | 79.8 | 450 | GB/T5750.4—2006 7.1
15 | 耗氧量（CODMn法，以O2计） | mg/L | 1.32 | 3 | GB/T5750.7—2006 1.1
16 | 挥发酚类（以苯酚计） | mg/L | ＜0.002 | 0.002 | GB/T5750.4—2006 9.1
17 | 阴离子合成洗涤剂 | mg/L | ＜0.100 | 0.3 | GB/T5750.4—2006 10.1
18 | 砷 | mg/L | ＜0.001 | 0.01 | GB/T5750.6—2006 6.1
19 | 镉 | mg/L | ＜0.0005 | 0.005 | GB/T5750.6—2006 9.1
20 | 铬 | mg/L | ＜0.004 | 0.05 | GB/T5750.6—2006 10.1
21 | 铅 | mg/L | 0.001 | 0.01 | GB/T5750.6—2006 11.1
22 | 汞 | mg/L | ＜0.0001 | 0.001 | GB/T5750.6—2006 8.1
23 | 硒 | mg/L | ＜0.00040 | 0.01 | GB/T5750.6—2006 7.1
24 | 氰化物 | mg/L | ＜0.002 | 0.05 | GB/T5750.5—2006 4.1
25 | 氟化物 | mg/L | 0.2 | 1 | GB/T5750.5—2006 3.2
26 | 硝酸盐（以N计） | mg/L | 1.8 | 10 | GB/T5750.5—2006 5.3
27 | 氨氮（以N计） | mg/L | 0.02 | 0.5 | GB/T5750.5—2006 9.1
28 | 三氯甲烷 | mg/L | 0.019 | 0.06 | GB/T5750.8—2006 1.2
29 | 四氯化碳 | mg/L | ＜0.0005 | 0.002 | GB/T5750.8—2006 1.2
30 | 二氧化氯 | mg/L | 0.1 | ≥0.02 | GB/T5750.11—2006 4.4
31 | 亚氯酸盐 | mg/L | 0.07 | 0.7 | GB/T5750.10—2006 13.1
以下空白
检验人： 校核人： | 校核人： |  | 签发人： |  | 审核日期：2018年2月2日
地址:祁东县鼎山东路59号 |  |  | 电话:0734-6258766 |  | 检验机构：（盖章）
注：委托检验的检验报告仅对该送检样品负责；本检验报告未经检验机构书面批准不得部分复制。